## Compact, Ventil Compact, M
|  | tflow | trtn | troom | dTln
|  | 70 | 50 | 20 | 39.1523
Purmo Compact Heat output
2007-03-05
Type |  | 21 | 22 | 33 | 44 | 11 | 21 | 22 | 33 | 11 | 21 | 22 | 33 | 11 | 21 | 22 | 33
Height, mm |  | 200 | 200 | 200 | 200 | 300 | 300 | 300 | 300 | 400 | 400 | 400 | 400 | 450 | 450 | 450 | 450
Norm output, W/m |  | 550 | 700 | 1000 | 1350 | 546 | 761 | 961 | 1347 | 711 | 963 | 1221 | 1699 | 790 | 1060 | 1347 | 1869
Exponent, n |  | 1.26 | 1.28 | 1.3 | 1.32 | 1.2981 | 1.2803 | 1.3094 | 1.314 | 1.3026 | 1.294 | 1.3182 | 1.3255 | 1.3048 | 1.3008 | 1.3226 | 1.3313
Length, mm
| 400 | 162.3404 | 205.6207 | 292.3302 | 392.7464 | 159.6854 | 223.5229 | 280.293 | 392.4412 | 207.7164 | 281.9217 | 355.3716 | 493.6233 | 230.6736 | 309.8102 | 391.6279 | 542.2555
| 500 | 202.9255 | 257.0259 | 365.4127 | 490.933 | 199.6068 | 279.4036 | 350.3663 | 490.5515 | 259.6455 | 352.4021 | 444.2144 | 617.0291 | 288.342 | 387.2627 | 489.5349 | 677.8194
| 600 | 243.5106 | 308.431 | 438.4952 | 589.1196 | 239.5281 | 335.2843 | 420.4395 | 588.6618 | 311.5746 | 422.8825 | 533.0573 | 740.4349 | 346.0104 | 464.7153 | 587.4419 | 813.3832
| 700 | 284.0957 | 359.8362 | 511.5778 | 687.3062 | 279.4495 | 391.1651 | 490.5128 | 686.7721 | 363.5037 | 493.3629 | 621.9002 | 863.8408 | 403.6788 | 542.1678 | 685.3489 | 948.9471
| 800 | 324.6808 | 411.2414 | 584.6603 | 785.4928 | 319.3709 | 447.0458 | 560.586 | 784.8824 | 415.4329 | 563.8433 | 710.7431 | 987.2466 | 461.3472 | 619.6203 | 783.2559 | 1084.511
| 900 | 365.2659 | 462.6466 | 657.7428 | 883.6794 | 359.2922 | 502.9265 | 630.6593 | 882.9927 | 467.362 | 634.3237 | 799.586 | 1110.6524 | 519.0156 | 697.0729 | 881.1629 | 1220.0749
| 1000 | 405.851 | 514.0517 | 730.8254 | 981.866 | 399.2136 | 558.8072 | 700.7325 | 981.103 | 519.2911 | 704.8042 | 888.4289 | 1234.0582 | 576.684 | 774.5254 | 979.0698 | 1355.6387
| 1100 | 446.4361 | 565.4569 | 803.9079 | 1080.0526 | 439.1349 | 614.688 | 770.8058 | 1079.2133 | 571.2202 | 775.2846 | 977.2718 | 1357.4641 | 634.3524 | 851.978 | 1076.9768 | 1491.2026
| 1200 | 487.0212 | 616.8621 | 876.9905 | 1178.2392 | 479.0563 | 670.5687 | 840.879 | 1177.3236 | 623.1493 | 845.765 | 1066.1147 | 1480.8699 | 692.0208 | 929.4305 | 1174.8838 | 1626.7665
| 1400 | 568.1915 | 719.6724 | 1023.1555 | 1374.6124 | 558.899 | 782.3301 | 981.0255 | 1373.5442 | 727.0075 | 986.7258 | 1243.8005 | 1727.6815 | 807.3575 | 1084.3356 | 1370.6978 | 1897.8942
| 1600 | 649.3617 | 822.4828 | 1169.3206 | 1570.9856 | 638.7417 | 894.0916 | 1121.172 | 1569.7648 | 830.8657 | 1127.6867 | 1421.4862 | 1974.4932 | 922.6943 | 1239.2407 | 1566.5117 | 2169.022
| 1800 | 730.5319 | 925.2931 | 1315.4857 | 1767.3588 | 718.5844 | 1005.853 | 1261.3185 | 1765.9854 | 934.7239 | 1268.6475 | 1599.172 | 2221.3048 | 1038.0311 | 1394.1458 | 1762.3257 | 2440.1497
| 2000 | 811.7021 | 1028.1035 | 1461.6508 | 1963.732 | 798.4272 | 1117.6145 | 1401.4651 | 1962.206 | 1038.5821 | 1409.6083 | 1776.8578 | 2468.1165 | 1153.3679 | 1549.0509 | 1958.1397 | 2711.2775
| 2300 | 933.4574 | 1182.319 | 1680.8984 | 2258.2918 | 918.1912 | 1285.2567 | 1611.6848 | 2256.5369 | 1194.3694 | 1621.0496 | 2043.3865 | 2838.3339 | 1326.3731 | 1781.4085 | 2251.8606 | 3117.9691
| 2600 | 1055.2127 | 1336.5345 | 1900.146 | 2552.8516 | 1037.9553 | 1452.8988 | 1821.9046 | 2550.8677 | 1350.1568 | 1832.4908 | 2309.9151 | 3208.5514 | 1499.3783 | 2013.7661 | 2545.5816 | 3524.6607
| 3000 | 1217.5531 | 1542.1552 | 2192.4761 | 2945.598 | 1197.6407 | 1676.4217 | 2102.1976 | 2943.3089 | 1557.8732 | 2114.4125 | 2665.2867 | 3702.1747 | 1730.0519 | 2323.5763 | 2937.2095 | 4066.9162
RAL Reg. Nr.: |  | *) | *) | *) | *) | 811 | 812 | 813 | 814 | 811 | 812 | 813 | 814 | 811 | 812 | 813 | 814
Type |  | 11 | 21 | 22 | 33 | 11 | 21 | 22 | 33 | 11 | 21 | 22 | 33
Height, mm |  | 500 | 500 | 500 | 500 | 600 | 600 | 600 | 600 | 900 | 900 | 900 | 900
Norm output, W/m |  | 868 | 1156 | 1470 | 2035 | 1018 | 1340 | 1709 | 2356 | 1427 | 1861 | 2388 | 3260
Exponent, n |  | 1.307 | 1.3076 | 1.327 | 1.3371 | 1.3115 | 1.3213 | 1.3358 | 1.3486 | 1.317 | 1.339 | 1.3561 | 1.36
Length, mm
| 400 | 253.3145 | 337.3147 | 426.9357 | 589.5919 | 296.7677 | 389.7149 | 495.2966 | 680.7029 | 415.448 | 538.9325 | 688.7014 | 939.303
| 500 | 316.6431 | 421.6434 | 533.6696 | 736.9898 | 370.9597 | 487.1437 | 619.1207 | 850.8787 | 519.31 | 673.6657 | 860.8768 | 1174.1287
| 600 | 379.9717 | 505.9721 | 640.4035 | 884.3878 | 445.1516 | 584.5724 | 742.9448 | 1021.0544 | 623.172 | 808.3988 | 1033.0521 | 1408.9544
| 700 | 443.3004 | 590.3007 | 747.1375 | 1031.7857 | 519.3435 | 682.0011 | 866.769 | 1191.2301 | 727.034 | 943.1319 | 1205.2275 | 1643.7802
| 800 | 506.629 | 674.6294 | 853.8714 | 1179.1837 | 593.5354 | 779.4299 | 990.5931 | 1361.4059 | 830.896 | 1077.8651 | 1377.4028 | 1878.6059
| 900 | 569.9576 | 758.9581 | 960.6053 | 1326.5817 | 667.7274 | 876.8586 | 1114.4173 | 1531.5816 | 934.758 | 1212.5982 | 1549.5782 | 2113.4316
| 1000 | 633.2862 | 843.2868 | 1067.3392 | 1473.9796 | 741.9193 | 974.2873 | 1238.2414 | 1701.7573 | 1038.62 | 1347.3313 | 1721.7535 | 2348.2574
| 1100 | 696.6148 | 927.6155 | 1174.0731 | 1621.3776 | 816.1112 | 1071.7161 | 1362.0655 | 1871.9331 | 1142.482 | 1482.0644 | 1893.9289 | 2583.0831
| 1200 | 759.9435 | 1011.9441 | 1280.8071 | 1768.7756 | 890.3032 | 1169.1448 | 1485.8897 | 2042.1088 | 1246.344 | 1616.7976 | 2066.1042 | 2817.9089
| 1400 | 886.6007 | 1180.6015 | 1494.2749 | 2063.5715 | 1038.687 | 1364.0023 | 1733.538 | 2382.4603 | 1454.068 | 1886.2638 | 2410.4549 | 3287.5603
| 1600 | 1013.2579 | 1349.2588 | 1707.7428 | 2358.3674 | 1187.0709 | 1558.8597 | 1981.1862 | 2722.8117 | 1661.7921 | 2155.7301 | 2754.8056 | 3757.2118
| 1800 | 1139.9152 | 1517.9162 | 1921.2106 | 2653.1634 | 1335.4548 | 1753.7172 | 2228.8345 | 3063.1632 | 1869.5161 | 2425.1964 | 3099.1563 | 4226.8633
| 2000 | 1266.5724 | 1686.5735 | 2134.6784 | 2947.9593 | 1483.8386 | 1948.5747 | 2476.4828 | 3403.5147 | 2077.2401 | 2694.6626 | 3443.507 | 4696.5148
| 2300 | 1456.5583 | 1939.5596 | 2454.8802 | 3390.1532 | 1706.4144 | 2240.8609 | 2847.9552 | 3914.0419 | 2388.8261 | 3098.862 | 3960.0331 | 5400.992
| 2600 | 1646.5442 | 2192.5456 | 2775.082 | 3832.3471 | 1928.9902 | 2533.1471 | 3219.4276 | 4424.5691 | 2700.4121 | 3503.0614 | 4476.5591 | 6105.4692
| 3000 | 1899.8586 | 2529.8603 | 3202.0177 | 4421.9389 | 2225.7579 | 2922.862 | 3714.7242 | 5105.272 | 3115.8601 | 4041.9939 | 5165.2605 | 7044.7721
RAL Reg. Nr.: |  | 811 | 812 | 813 | 814 | 811 | 812 | 813 | 814 | 811 | 812 | 813 | 814
*) Preliminar data - not registered